## 1. Krycí list rozpočtu
KRYCÍ LIST ROZPOČTU
| Názov stavby |  |  | ZNÍŽENIE ENERGETICKEJ NÁROČNOSTI V SPOLOČNOSTI MBM-GROUP, a.s. | [8 empty] | JKSO
| Názov objektu | [11 empty] | EČO
[13 empty] | Miesto | Veľké Úľany, okres Galanta
[13 empty] | IČO | IČ DPH
| Objednávateľ |  |  | MBM-GROUP a.s., Hviezdoslavovo nám. 213, Námestovo
| Projektant |  |  | ECOTEN s.r.o., Južná triieda 1566/41,040 01 Košice
Zhotoviteľ
|  |  |  | Rozpočet číslo | Spracoval | [7 empty] | Dňa
Merné a účelové jednotky
Počet |  |  |  | Náklady / 1 m.j. | Počet |  |  | Náklady / 1 m.j. | Počet |  |  |  |  | Náklady / 1 m.j.
|  |  |  | Rozpočtové náklady v |  |  |  | EUR
A |  | Základné rozp. náklady |  |  | B |  | Doplnkové náklady |  | C |  | Vedľajšie rozpočtové náklady
1 | HSV |  | Dodávky |  | 8 | Práca nadčas |  |  | 13 | Zariad. staveniska
2 |  |  | Montáž |  | 9 | Bez pevnej podl. |  |  | 14 | Mimostav. doprava
3 | PSV |  | Dodávky |  | 10 | Kultúrna pamiatka |  |  | 15 | Územné vplyvy
4 |  |  | Montáž |  | 11 |  |  |  | 16 | Prevádzkové vplyvy
5 | "M" |  | Dodávky | [5 empty] | 17 | Ostatné
6 |  |  | Montáž | [5 empty] | 18 | VRN z rozpočtu
7 | ZRN (r. 1-6) |  |  |  | 12 | DN (r. 8-11) |  |  | 19 | VRN (r. 13-18)
20 | HZS |  |  |  | 21 | Kompl. činnosť |  |  | 22 | Ostatné náklady
Projektant | [8 empty] | D |  | Celkové náklady
[9 empty] | 23 | Súčet 7, 12, 19-22
Dátum a podpis |  |  |  |  | Pečiatka |  |  |  | 24 | DPH | 20 | % z
Objednávateľ | [8 empty] | 25 | Cena s DPH (r. 23-24)
Dátum a podpis |  |  |  |  | Pečiatka |  |  |  | E |  | Prípočty a odpočty
Zhotoviteľ | [8 empty] | 26 | Dodávky objednávateľa
[9 empty] | 27 | Kĺzavá doložka
Dátum a podpis |  |  |  |  | Pečiatka |  |  |  | 28 | Zvýhodnenie + -

## 001. Rekapitulácia objektov sta
Rekapitulácia objektov stavby
Stavba: | ZNÍŽENIE ENERGETICKEJ NÁROČNOSTI V SPOLOČNOSTI MBM-GROUP, a.s. |  | Dátum: | 25.1.2018
Objednávateľ: | MBM-GROUP a.s., Hviezdoslavovo nám. 213, Námestovo |  | Projektant: | ECOTEN s.r.o., Južná triieda 1566/41,040 01 Košice
Zhotoviteľ:
Kód | Zákazka | Cena bez DPH | DPH | Cena s DPH | VRN | KČ
| ZNÍŽENIE ENERGETICKEJ NÁROČNOSTI V SPOLOČNOSTI MBM-GROUP, a.s. |  |  |  | 0 | 0
01 | Zníženie energetickej náročnosti v spoločnosti MBM GROUP, a.s. - oprávnené náklady |  |  |  | 0 | 0
01 | SO 01 Administratívna budova - oprávnené náklady |  |  |  | 0 | 0
01.1 | Administratívna budova - zateplenie stien a obvodového plášťa |  |  |  | 0 | 0
01.2 | Administratívna budova - zateplenie strechy |  |  |  | 0 | 0
01.3 | Administratívna budova - vykurovanie |  |  |  | 0 | 0
02 | SO 02 Sklad - oprávnené náklady |  |  |  | 0 | 0
02.1 | Sklad - zateplenie stien a obvodového plášťa |  |  |  | 0 | 0
02.2 | Sklad - zateplenie strechy |  |  |  | 0 | 0
02.3 | Sklad - výmena výplní otvorov |  |  |  | 0 | 0
| Celkom |  |  |  | 0 | 0

## 01.1 - 7. Zadanie s poznámkami
ZADANIE
Stavba: ZNÍŽENIE ENERGETICKEJ NÁROČNOSTI V SPOLOČNOSTI MBM-GROUP, a.s.
Objekt: Zníženie energetickej náročnosti v spoločnosti MBM GROUP, a.s. - oprávnené náklady
Podčasť: |  | Administratívna budova - zateplenie stien a obvodového plášťa
JKSO: | [6 empty] | Dátum: 25.01.2018
P.Č. | KCN | Kód položky | Popis | MJ | Množstvo celkom | Jednotková cena zadania | Celková cena zadania
1 | 2 | 3 | 4 | 5 | 6 | 7 | 8
|  | HSV | Práce a dodávky HSV
|  | 2 | Zakladanie
1 | 005 | 216904112 | Očistenie plôch tlakovou vodou stien a podhľadov akéhokoľvek muriva a rubu klenieb | m2 | 747.233
|  | 6 | Úpravy povrchov, podlahy, osadenie
2 | 014 | 622422211 | Oprava nerovného povrchu stien - vyrovnanie podkladu vonkajších omietok v rozsahu do 20% | m2 | 747.233
3 | PK | 622464212 | Vonkajšia omietka tenkovrstvová fasádna | m2 | 741.433
4 | 011 | 622465112 | Vonkajšia omietka tenkovrstvá - mozaiková omietka | m2 | 63.696
5 | 011 | 622472001 | Príprava podkladu, penetračný náter pod fasádnu omietku | m2 | 805.129
6 | 011 | 622472099 | Príprava podkladu, hlbkový penetračný náter na jestv.omietku | m2 | 747.233
7 | 011 | 622481119 | Potiahnutie vonkajších stien, sklotextílnou mriežkou, stierkou | m2 | 805.129
8 | PK | 6252513801 | Kontaktný zatepľovací systém hr. 160 mm - riešenie (EPS - soklová doska), bez povrchovej omietky | m2 | 92.976
9 | PK | 62525138011 | Kontaktný zatepľovací systém hr. 40 mm - riešenie (EPS - soklová doska), bez povrchovej omietky | m2 | 0.18
10 | PK | 625251563.1 | Kontaktný zatepľovací systém hr. 40 mm - minerálne riešenie (MW), bez povrchovej omietky | m2 | 55.932
11 | PK | 62525196 | Kontaktný zatepľovací systém hr. 200 mm - minerálne riešenie (MW) , bez povrchovej omietky | m2 | 589.417
12 | PK | 62525199 | Kontaktný zatepľovací systém hr. 260 mm - minerálne riešenie (MW) , bez povrchovej omietky | m2 | 8.728
|  | 9 | Ostatné konštrukcie a práce-búranie
13 | 003 | 941941032 | Montáž lešenia ľahkého pracovného radového s podlahami šírky od 0,80 do 1,00 m, výšky nad 10 do 30 m | m2 | 794.352
14 | 003 | 941941192 | Príplatok za prvý a každý ďalší i začatý mesiac použitia lešenia ľahkého pracovného radového s podlahami šírky od 0,80 do 1,00 m, výšky nad 10 do 30 m | m2 | 2383.056
15 | 003 | 941941832 | Demontáž lešenia ľahkého pracovného radového s podlahami šírky nad 0,80 do 1,00 m, výšky nad 10 do 30 m | m2 | 794.352
16 | PK | 953945101 | Soklový profil SL 200 (hliníkový) | m | 105.54
17 | PK | 953945111 | Rohová lišta hliníková | m | 305.86
18 | R | 953996620 | Nadokenný profil so skrytou okapničkou | m | 184.62
19 | R | 953996626 | Parapetný profil s tkaninou | m | 80.5
20 | R | 953996629 | Lišta okenná začisťovacia so sieťkou | m | 255.4
21 | 013 | 978015231 | Otlčenie omietok vonkajších, s vyškriabaním škár v I. až IV.st., zlož., v rozsahu do 20 %, -0,01200t | m2 | 747.233
22 | 013 | 979011111 | Zvislá doprava sutiny a vybúraných hmôt za prvé podlažie nad alebo pod základným podlažím | t | 9.075
23 | 013 | 979011121 | Zvislá doprava sutiny a vybúraných hmôt za každé ďalšie podlažie | t | 9.075
24 | 013 | 979081111 | Odvoz sutiny a vybúraných hmôt na skládku do 1 km | t | 9.075
25 | 013 | 979081121 | Odvoz sutiny a vybúraných hmôt na skládku za každý ďalší 1 km | t | 90.75
26 | 013 | 979082111 | Vnútrostavenisková doprava sutiny a vybúraných hmôt do 10 m | t | 9.075
27 | 013 | 979089012 | Poplatok za skladovanie - betón, tehly, dlaždice (17 01 ), ostatné | t | 9.075
|  | 99 | Presun hmôt HSV
28 | PK | 999281111 | Presun hmôt pre opravy a údržbu objektov vrátane vonkajších plášťov výšky do 25 m | t | 71.593
|  | PSV | Práce a dodávky PSV
|  | 764 | Konštrukcie klampiarske
29 | 764 | 764410850 | Demontáž oplechovania parapetov rš od 100 do 330 mm, -0,00135t | m | 80.5
30 | R | 764711116 | Oplechovanie parapetov z plechu r.š. 415 mm - k/1, k/2, k/3, k/4, k/5 | m | 80.5
31 | R | 998764202 | Presun hmôt pre konštrukcie klampiarske v objektoch výšky nad 6 do 12 m | %
Celkom

## 01.2 - 7. Zadanie s poznámkami
ZADANIE
Stavba: ZNÍŽENIE ENERGETICKEJ NÁROČNOSTI V SPOLOČNOSTI MBM-GROUP, a.s.
Objekt: Zníženie energetickej náročnosti v spoločnosti MBM GROUP, a.s. - oprávnené náklady
Podčasť: |  | Administratívna budova - zateplenie strechy
JKSO: | [6 empty] | Dátum: 25.01.2018
P.Č. | KCN | Kód položky | Popis | MJ | Množstvo celkom | Jednotková cena zadania | Celková cena zadania
1 | 2 | 3 | 4 | 5 | 6 | 7 | 8
|  | PSV | Práce a dodávky PSV
|  | 712 | Izolácie striech
1 | PK | 712300001 | Vyčistenie, vyrovnanie a vyspravenie pôvodnej strešnej krytiny | m2 | 451.622
2 | PK | 712370070 | Zhotovenie povlakovej krytiny striech plochých do 10° PVC-P fóliou upevnenou prikotvením so zvarením spoju vrátane kotvenia a odvetrávania | m2 | 556.538
3 |  | 2833000150 | PVC hydroizolačná fólia hr.1,50 mm, vr. kotiev, ovdetrávacích komínčekov | m2 | 640.019
4 | PK | 712391175 | Pripevnenie povlakovej krytiny na plochých strechách do 10° kotviacimi pásikmi, uholníkmi | m | 306.36
5 |  | 2832990270 | Poplastovaný plech PVC- kútová lišta š.100mm, dĺ. 2m | m | 224.664
6 |  | 28329902701 | Poplastovaný plech PVC-pásik š.50mm, dĺ. 2m | m | 112.332
7 | PK | 712990040 | Položenie geotextílie vodorovne alebo zvislo na strechy ploché do 10° | m2 | 556.538
8 |  | 6936651300 | Geotextília netkaná polypropylénová | m2 | 640.019
9 | 711 | 998712202 | Presun hmôt pre izoláciu povlakovej krytiny v objektoch výšky nad 6 do 12 m | %
|  | 713 | Izolácie tepelné
10 | 713 | 713132111 | Montáž tepelnej izolácie z minerálnej vlny stien, kotvením do muriva | m2 | 107.226
11 | 283 | 2837653430 | Tepelná izolácia z minerálnej vlny hr. 100 mm | m2 | 109.371
12 | 713 | 713142151 | Montáž tepelnej izolácie doskami striech | m2 | 451.622
13 | 283 | 2837642150 | Tepelná izolácia - strešný polystyrén EPS hr. 280 mm | m2 | 460.654
14 | 713 | 998713202 | Presun hmôt pre izolácie tepelné v objektoch výšky nad 6 m do 12 m | %
|  | 721 | Zdravotech. vnútorná kanalizácia
15 | PK | 721210823 | Demontáž strešného vtoku do DN 150, -0,02011t | ks | 2
16 | PK | 721233213 | Strešný vtok plastový pre ploché strechy so zvislým odtokom do DN 150 mm | ks | 2
17 | PK | 721233219 | Poistný prepad s integrovanou PVC manžetou d 100 | ks | 2
18 | 721 | 998721202 | Presun hmôt pre vnútornú kanalizáciu v objektoch výšky nad 6 do 12 m | %
|  | 764 | Konštrukcie klampiarske
19 | R | 7643262301 | Oplechovanie z poplastovaného plechu,atiky r.š. 780 mm - k/6 | m | 103
20 | 764 | 7643348500 | Demontáž oplechovania atiky múrov na plochých strechách vrátane krycieho plechu nadmúroviek do rš 500 mm, -0,00320t | m | 103
21 | 764 | 998764202 | Presun hmôt pre konštrukcie klampiarske v objektoch výšky nad 6 do 12 m | %
|  | HSV | Práce a dodávky HSV
|  | 9 | Ostatné konštrukcie a práce-búranie
22 | 013 | 979011111 | Zvislá doprava sutiny a vybúraných hmôt za prvé podlažie nad alebo pod základným podlažím | t | 0.821
23 | 013 | 979011121 | Zvislá doprava sutiny a vybúraných hmôt za každé ďalšie podlažie | t | 0.821
24 | 013 | 979081111 | Odvoz sutiny a vybúraných hmôt na skládku do 1 km | t | 0.821
25 | 013 | 979081121 | Odvoz sutiny a vybúraných hmôt na skládku za každý ďalší 1 km | t | 8.21
26 | 013 | 979082111 | Vnútrostavenisková doprava sutiny a vybúraných hmôt do 10 m | t | 0.821
27 | 013 | 979089012 | Poplatok za skladovanie - betón, tehly, dlaždice (17 01 ), ostatné | t | 0.821
|  | 99 | Presun hmôt HSV
28 | PK | 999281111 | Presun hmôt pre opravy a údržbu objektov vrátane vonkajších plášťov výšky do 25 m | t | 24.662
|  | 4 | Vodorovné konštrukcie
29 | 011 | 417321414 | Betón stužujúcich pásov a vencov železový tr. C 20/25 | m3 | 9.467
30 | 011 | 417351115 | Debnenie bočníc stužujúcich pásov a vencov vrátane vzpier zhotovenie | m2 | 40.848
31 | 011 | 417351116 | Debnenie bočníc stužujúcich pásov a vencov vrátane vzpier odstránenie | m2 | 40.848
32 | 011 | 417361821 | Výstuž stužujúcich pásov a vencov z betonárskej ocele 10505 | t | 0.687
Celkom

## 01.3 - 7. Zadanie s poznámkami
ZADANIE
Stavba: ZNÍŽENIE ENERGETICKEJ NÁROČNOSTI V SPOLOČNOSTI MBM-GROUP, a.s.
Objekt: Zníženie energetickej náročnosti v spoločnosti MBM GROUP, a.s. - oprávnené náklady
Podčasť: |  | Administratívna budova - vykurovanie
JKSO: | [6 empty] | Dátum: 25.01.2018
P.Č. | KCN | Kód položky | Popis | MJ | Množstvo celkom | Jednotková cena zadania | Celková cena zadania
1 | 2 | 3 | 4 | 5 | 6 | 7 | 8
|  | PSV | Práce a dodávky PSV
|  | 713 | Izolácie tepelné
1 | 283 | 283310005000 | Izolačná PE trubica TUBOLIT DG 42x20 mm (d potrubia x hr. izolácie), nadrezaná | m | 22
2 | 283 | 283310004900 | Izolačná PE trubica TUBOLIT DG 35x20 mm (d potrubia x hr. izolácie), nadrezaná | m | 7
3 | 283 | 283310004800 | Izolačná PE trubica TUBOLIT DG 28x20 mm (d potrubia x hr. izolácie), nadrezaná | m | 6
4 | 283 | 283310004700 | Izolačná PE trubica TUBOLIT DG 22x20 mm (d potrubia x hr. izolácie), nadrezaná | m | 5
5 | R | 713483104 | Montáž tepelnej izolácie pre rozvodné potrubia priemeru od 20 mm kúrenia, zdravotechniky, klimatizácie a chladenia | m | 40
|  | 731 | Ústredné kúrenie, kotolne
6 | R | 725530826 | Demontáž zásobníkového ohrievača vody akumulačného do 800 l, -0,69347t | súb. | 6
7 | R | 731111045 | Montáž kotla automatického na pelety výkon 50 kW | ks | 1
8 | 484 | 484810009200 | Rozširovací modul FE HK, rozšírenie regul. 1 ekviterm VO | ks | 1
9 | 541 | 541770000800 | Rúra oceľová D 150 mm, dĺ. 500 mm, pre dymovody | ks | 1
10 | 541 | 541770006300 | Koleno oceľové 90°, D 150 mm, pre dymovody | ks | 2
11 | 358 | 358230000100 | Termostatické istenie odvodu STS20 3/4 | ks | 1
12 | 598 | 598220049600 | RAS 85 Sacia turbína s tlmičom hluku | ks | 1
13 | 484 | 484110009100 | Prídavný zásobník pelet kpl. H=300 | ks | 1
14 | 484 | 484120023700 | Adaptérová doska RAS 4xkpl. | ks | 1
15 | 484 | 484720024200 | Ochrana kotla pred nízkoteplotnou koróziou, RL 7-RH32-18-M/SPS-S 6 | ks | 1
16 | 484 | 484820001300 | Obmedzovač ťahu ZET 150 | ks | 1
17 | 484 | 484820000900 | Peletkové silo 21x21/1800/SFA | ks | 1
18 | 286 | 286680000100 | RAS29 - sada - ochrané manžety | ks | 1
19 | 354 | 354410064400 | PVC-špirál. hadica DN51-15 /uzemňovací vodič | ks | 1
20 | 484 | 484420011900 | Akumulačný zásobník s tepel. izol. EnerVal (1000) | ks | 1
21 | 484 | 4844200119001 | Ohrievač vody kpl. 5-CombiVal-ESR (500) | ks | 1
22 | 484 | 4844200119002 | Ohrievač vody WD 4-CV-ESSR (800) X2 | ks | 1
23 | R | 731200816 | Demontáž kotla oceľového na tuhé palivá s výkonom nad 40 do 60 kW, -0,35625t | ks | 1
24 | R | 732111401 | Montáž rozdeľovača a zberača združeného prietok Q 5 m3/h (modul 80) | ks | 1
25 | 388 | 388350000300 | Teplomer kotlový malý priamy | ks | 5
26 | 388 | 388430003800 | Manometer radiálny d 63 mm, pripojenie 1/4" spodné, 0-10 bar, IVAR | ks | 1
27 | R | 732219220 | Montáž zásobníkového ohrievača vody pre ohrev pitnej vody v spojení s kotlami objem 500 l | ks | 1
28 | 484 | 484720000600 | Kolektor Ultrasol 5H (zostava 5 ks kol.) | súb. | 1
29 | R | 732219225 | Montáž zásobníkového ohrievača vody pre ohrev pitnej vody v spojení s kotlami objem 750-1000 l | ks | 1
30 | R | 732320812 | Demontáž nádrže beztlakovej alebo tlakovej, odpojenie od rozvodov potrubia nádrže objemu do 100 l | ks | 2
31 | 426 | 426110002600 | Čerpadlo obehové ALPHA2 25-40 N 130 | ks | 2
32 | 426 | 426110002100 | Čerpadlo obehové ALPHA2 20-40 N 150 | ks | 1
33 | R | 732331039 | Montáž expanznej nádoby tlak 6 barov s membránou 35 l | ks | 1
34 | 484 | 484650000100 | Rozdeľovač a zberač RS KOMBI modul 80 mm, max. prietok 5 m3/hod, prevádzková teplota 110°C, pretlak 0,6 MPa, RACEN | m | 1.3
35 | 484 | 484650039500 | Nastaviteľný stojan NS 80 - 100, výška 720 - 970 mm pre rozdeľovače a zberače RS KOMBI, RACEN | ks | 2
36 | R | 732331864 | Montáž expanznej nádoby pre solárne systémy tlak 10 barov s vakom objem 25 l | ks | 1
37 | 484 | 484630006400 | Nádoba expanzná s membránou typ NG 35 l, D 354 mm, v 475 mm, pripojenie R 3/4", 6 bar, šedá, REFLEX | ks | 1
38 | R | 732351010 | Montáž akumulačného zásobníka vykurovacej vody v spojení so solár. systémami, tepel. čerpadlami a kotlami na pevné palivo objem 1000 l | ks | 1
39 | R | 732422060 | Montáž obehového čerpadla teplovodného DN 32 výtlak do 4 m | ks | 1
40 | 484 | 484110002800 | Kotol na biomasu, palivo drevené pelety,výkon 50kW | ks | 1
41 | R | 732422075 | Montáž obehového čerpadla teplovodného DN 40 výtlak do 18 m | ks | 2
42 | R | 732470010 | Montáž čerpadlovej skupiny pre solárne systémy dvojvetvovej G 3/4, 2-12 l/min | ks | 1
43 | 484 | 484720006300 | Upevňovacia sada FDBS45H / 4 kol. | súb. | 1
44 | 484 | 4847200063005 | Ovládanie, univerzálne ESR 21-R | ks | 1
45 | 484 | 4847200063006 | Solárna expanzná nádoba S 25/10, červená | ks | 1
46 | R | 732610085 | Montáž 2 solárnych kolektorov plochých na rovnú strechu, na ležato v sklone 45° | ks | 2.5
47 | 484 | 4847200006001 | Príd. zaťaženie - betónový sokel pre kolektor | ks | 5
48 | 484 | 4847200006002 | Vlnovcová rúra L=20m DN20 (nerez) | ks | 2
49 | 484 | 4847200006003 | Mrazuvzdorná zmes DC-924 10 L | ks | 5
50 | 484 | 4847200006004 | Ochranná podložka 6x260x1000 pre betón. sokel | ks | 5
51 | 484 | 4847200006005 | Solárna čerp. skupina SAG 20 /SPS 7 PM2 | ks | 1
52 | R | 998731101 | Presun hmôt pre kotolne umiestnené vo výške (hĺbke) do 6 m | t | 3.165
|  | 733 | Ústredné kúrenie, rozvodné potrubie
53 | 141 | 141140003300 | Rúra z uhlíkovej ocele lisovacia z vonku pozinkovaná C-Steel d 42,0 mm, hr. steny 1,5 mm, IVAR | m | 22
54 | 141 | 141140003200 | Rúra z uhlíkovej ocele lisovacia z vonku pozinkovaná, d 35,0 mm, hr. steny 1,5 mm | m | 7
55 | 141 | 141140003100 | Rúra z uhlíkovej ocele lisovacia z vonku pozinkovaná, d 28,0 mm, hr. steny 1,5 mm | m | 6
56 | 141 | 141140003000 | Rúra z uhlíkovej ocele lisovacia z vonku pozinkovaná, d 22,0 mm, hr. steny 1,5 mm | m | 5
57 | R | 230140004 | Montáž rúrok D x t 22 x 1,2 | m | 5
58 | R | 230140014 | Montáž rúrok D x t 28 x 1,5 | m | 6
59 | R | 230140019 | Montáž rúrok D x t 35 x 1,5 | m | 7
60 | R | 230140030 | Montáž rúrok D x t, 42 x 1,5 | m | 22
61 | R | 733110806 | Demontáž potrubia z oceľových rúrok závitových nad 15 do DN 32, -0,00320t | m | 20
62 | R | 733190217 | Tlaková skúška potrubia z oceľových rúrok do priem. 89/5 | m | 40
63 | R | 998733103 | Presun hmôt pre rozvody potrubia v objektoch výšky nad 6 do 24 m | t | 0.025
|  | 734 | Ústredné kúrenie, armatúry.
64 | 551 | 551210023400 | Ventil poistný pre vykurovanie,membránový 3/4", PN6 | ks | 1
65 | 551 | 551250000400 | Poistná sada kpl. DN 20 - 1 izol. | ks | 1
66 | 484 | 4847200063003 | Permanent- odvzdušňov. autom.3/4 | ks | 1
67 | 422 | 4220100025001 | Filter závitový, sieťovina filtra z chromíkovej ocele, DN32 | ks | 1
68 | 422 | 422010002500 | Filter závitový, sieťovina filtra z chromíkovej ocele, DN40 | ks | 1
69 | 551 | 551210010500 | Ventil odvzdušňovací automatický, DN15 | ks | 1
70 | 551 | 551210038000 | Ventil zmiešavací trojcestný, s ventil pohonom DN40 | ks | 2
71 | 551 | 551210037900 | Ventil zmiešavací trojcestný, s ventil pohonom DN32 | ks | 1
72 | 551 | 551110016800 | Spätný ventil pružinový, DN40 | ks | 1
73 | 551 | 551110016700 | Spätný ventil pružinový, DN32 | ks | 1
74 | 551 | 551240002100 | Guľový kohút MODUL DN 40, obojstranne vnútorný závit, s pákovým ovládačom | ks | 10
75 | 551 | 5512400021001 | Guľový kohút MODUL DN 32, obojstranne vnútorný závit, s pákovým ovládačom | ks | 5
76 | 551 | 5512400021002 | Guľový kohút MODUL DN 25, obojstranne vnútorný závit, s pákovým ovládačom | ks | 2
77 | 551 | 5512400021003 | Guľový kohút MODUL DN 20, obojstranne vnútorný závit, s pákovým ovládačom | ks | 3
78 | 484 | 4847200063001 | Vyvažovací ventil TN-S DN20-8-30l/min | ks | 1
79 | 484 | 4847200063002 | Permanentný odvzdušňovací ventil 3/4 | ks | 1
80 | 484 | 4847200063004 | Therm Ventil TM 200 - 3/4 | ks | 1
81 | R | 734213250 | Montáž ventilu odvzdušňovacieho závitového automatického G 1/2 | ks | 3
82 | R | 734223130 | Montáž ventilu závitového termostatického G 3/4 | ks | 1
83 | R | 7342231301 | Montáž guľového kohúta | ks | 20
84 | R | 734252120 | Montáž ventilu poistného G 3/4 | ks | 2
Celkom

## 02.1 - 7. Zadanie s poznámkami
ZADANIE
Stavba: ZNÍŽENIE ENERGETICKEJ NÁROČNOSTI V SPOLOČNOSTI MBM-GROUP, a.s.
Objekt: Zníženie energetickej náročnosti v spoločnosti MBM GROUP, a.s. - oprávnené náklady
Podčasť: |  | Sklad - zateplenie stien a obvodového plášťa
JKSO: | [6 empty] | Dátum: 25.01.2018
P.Č. | KCN | Kód položky | Popis | MJ | Množstvo celkom | Jednotková cena zadania | Celková cena zadania
1 | 2 | 3 | 4 | 5 | 6 | 7 | 8
|  | HSV | Práce a dodávky HSV
|  | 2 | Zakladanie
1 | 005 | 216904112 | Očistenie plôch tlakovou vodou stien a podhľadov akéhokoľvek muriva a rubu klenieb | m2 | 670.053
|  | 6 | Úpravy povrchov, podlahy, osadenie
2 | 014 | 622422211 | Oprava nerovného povrchu stien - vyrovnanie podkladu vonkajších omietok v rozsahu do 20% | m2 | 670.053
3 | PK | 622464212 | Vonkajšia omietka tenkovrstvová fasádna | m2 | 558.565
4 | 011 | 622465112 | Vonkajšia omietka tenkovrstvá - mozaiková omietka | m2 | 83.868
5 | 011 | 622472001 | Príprava podkladu, penetračný náter pod fasádnu omietku | m2 | 642.433
6 | 011 | 622472099 | Príprava podkladu, hlbkový penetračný náter na jestv.omietku | m2 | 670.053
7 | 011 | 622481119 | Potiahnutie vonkajších stien, sklotextílnou mriežkou, stierkou | m2 | 642.433
8 | PK | 625251378 | Kontaktný zatepľovací systém hr. 70 mm - riešenie (EPS - soklová doska), bez povrchovej omietky | m2 | 131.952
9 | PK | 625251563.1 | Kontaktný zatepľovací systém hr. 40 mm - minerálne riešenie (MW), bez povrchovej omietky | m2 | 25.864
10 | PK | 62525187 | Kontaktný zatepľovací systém hr. 100 mm - minerálne riešenie (MW) , bez povrchovej omietky | m2 | 512.237
|  | 9 | Ostatné konštrukcie a práce-búranie
11 | 003 | 941941032 | Montáž lešenia ľahkého pracovného radového s podlahami šírky od 0,80 do 1,00 m, výšky nad 10 do 30 m | m2 | 717.586
12 | 003 | 941941192 | Príplatok za prvý a každý ďalší i začatý mesiac použitia lešenia ľahkého pracovného radového s podlahami šírky od 0,80 do 1,00 m, výšky nad 10 do 30 m | m2 | 2152.758
13 | 003 | 941941832 | Demontáž lešenia ľahkého pracovného radového s podlahami šírky nad 0,80 do 1,00 m, výšky nad 10 do 30 m | m2 | 717.586
14 | PK | 953945022 | Soklový profil SL 100 (hliníkový) | m | 139.78
15 | PK | 953945111 | Rohová lišta hliníková | m | 213.84
16 | R | 953996620 | Nadokenný profil so skrytou okapničkou | m | 104.5
17 | R | 953996626 | Parapetný profil s tkaninou | m | 84
18 | R | 953996629 | Lišta okenná začisťovacia so sieťkou | m | 121.2
19 | 013 | 978015231 | Otlčenie omietok vonkajších, s vyškriabaním škár v I. až IV.st., zlož., v rozsahu do 20 %, -0,01200t | m2 | 670.053
20 | 013 | 979011111 | Zvislá doprava sutiny a vybúraných hmôt za prvé podlažie nad alebo pod základným podlažím | t | 8.041
21 | 013 | 979081111 | Odvoz sutiny a vybúraných hmôt na skládku do 1 km | t | 8.041
22 | 013 | 979081121 | Odvoz sutiny a vybúraných hmôt na skládku za každý ďalší 1 km | t | 80.41
23 | 013 | 979082111 | Vnútrostavenisková doprava sutiny a vybúraných hmôt do 10 m | t | 8.041
24 | 013 | 979089012 | Poplatok za skladovanie - betón, tehly, dlaždice (17 01 ), ostatné | t | 8.041
|  | 99 | Presun hmôt HSV
25 | PK | 999281111 | Presun hmôt pre opravy a údržbu objektov vrátane vonkajších plášťov výšky do 25 m | t | 64.15
Celkom

## 02.2 - 7. Zadanie s poznámkami
ZADANIE
Stavba: ZNÍŽENIE ENERGETICKEJ NÁROČNOSTI V SPOLOČNOSTI MBM-GROUP, a.s.
Objekt: Zníženie energetickej náročnosti v spoločnosti MBM GROUP, a.s. - oprávnené náklady
Podčasť: |  | Sklad - zateplenie strechy
JKSO: | [6 empty] | Dátum: 25.01.2018
P.Č. | KCN | Kód položky | Popis | MJ | Množstvo celkom | Jednotková cena zadania | Celková cena zadania
1 | 2 | 3 | 4 | 5 | 6 | 7 | 8
|  | HSV | Práce a dodávky HSV
|  | 9 | Ostatné konštrukcie a práce-búranie
1 | 013 | 978071211 | Vyčistenie a vyspravenie podkladu bet. na strechách sedlových | m2 | 1104.378
2 | 013 | 979011111 | Zvislá doprava sutiny a vybúraných hmôt za prvé podlažie nad alebo pod základným podlažím | t | 1.497
3 | 013 | 979081111 | Odvoz sutiny a vybúraných hmôt na skládku do 1 km | t | 1.497
4 | 013 | 979081121 | Odvoz sutiny a vybúraných hmôt na skládku za každý ďalší 1 km | t | 14.97
5 | 013 | 979082111 | Vnútrostavenisková doprava sutiny a vybúraných hmôt do 10 m | t | 1.497
6 | 013 | 979089012 | Poplatok za skladovanie - betón, tehly, dlaždice (17 01 ), ostatné | t | 1.497
|  | PSV | Práce a dodávky PSV
|  | 713 | Izolácie tepelné
7 | 713 | 713132111 | Montáž tepelnej izolácie z minerálnej vlny stien, kotvením do muriva | m2 | 28.05
8 | 283 | 2837653221 | Tepelná izolácia z minerálnej vlny hr. 40 mm | m2 | 28.05
9 | 713 | 998713201 | Presun hmôt pre izolácie tepelné v objektoch výšky do 6 m | %
|  | 764 | Konštrukcie klampiarske
10 | 764 | 764352203 | Žľaby z plechu pododkvapové polkruhové d 150 mm | m | 128
11 | 764 | 764359212 | Kotlík kónický pre rúry s priemerom d 100 mm | ks | 8
12 | 764 | 764430260 | Oplechovanie z plechu muriva a nadmuroviek vrátane rohov rš 700 mm - k/3 | m | 35
13 | 764 | 7644302601 | Oplechovanie z plechu hrebeňa strechy rš 570 mm - k/4 | m | 63.5
14 | 764 | 7644302602 | Oplechovanie z plechu hrebeňa strechy rš 240 mm - k/5 | m | 63.5
15 | 764 | 7644302603 | Oplechovanie z plechu pri podokvapovom žľabe rš 350 mm - k/6 | m | 128
16 | 764 | 7644302604 | Oplechovanie z plechu napojenie strecha/štítové murivo rš 365 mm - k/7 | m | 35
17 | 764 | 7644302605 | Oplechovanie z plechu napojenie strecha/štítové murivo rš 100 mm - k/9 | m | 35
18 | 764 | 764430840 | Demontáž oplechovania múrov a nadmuroviek rš od 330 do 500 mm, -0,00230t | m | 35
19 | 764 | 764454202 | Odpadové rúry z plechu kruhové s priemerom 100 mm | m | 24
20 | 764 | 764956212 | Odpadové koleno z plechu horné kruhové s priemerom 100 mm | ks | 24
21 | 764 | 998764201 | Presun hmôt pre konštrukcie klampiarske v objektoch výšky do 6 m | %
|  | 767 | Konštrukcie doplnkové kovové
22 | 767 | 767311810 | Demontáž presvetľovacích dosiek z plexiskla, -0,21000t | m2 | 62.48
23 | 767 | 767397102 | Montáž strešných sendvičových panelov na OK, hrúbky nad 80 do 120 mm vr. podkladného oceľového roštu | m2 | 1104.378
24 | 553 | 5535865660 | Sendvičový strešný panel vyplnený mierálnou vlnou hr. 100 mm s príslušenstvom a vr. podkladného oceľového roštu s jaklov 100x50 mm | m2 | 1104.378
25 | 767 | 767911120 | Montáž oceľových profilov C180 vr. dodávky | m2 | 62.48
26 | 767 | 998767201 | Presun hmôt pre kovové stavebné doplnkové konštrukcie v objektoch výšky do 6 m | %
Celkom

## 02.3 - 7. Zadanie s poznámkami
ZADANIE
Stavba: ZNÍŽENIE ENERGETICKEJ NÁROČNOSTI V SPOLOČNOSTI MBM-GROUP, a.s.
Objekt: Zníženie energetickej náročnosti v spoločnosti MBM GROUP, a.s. - oprávnené náklady
Podčasť: |  | Sklad - výmena výplní otvorov
JKSO: | [6 empty] | Dátum: 25.01.2018
P.Č. | KCN | Kód položky | Popis | MJ | Množstvo celkom | Jednotková cena zadania | Celková cena zadania
1 | 2 | 3 | 4 | 5 | 6 | 7 | 8
|  | HSV | Práce a dodávky HSV
|  | 6 | Úpravy povrchov, podlahy, osadenie
1 | 014 | 612425931 | Omietka vápenná vnútorného ostenia okenného alebo dverného štuková | m2 | 46.44
2 | 011 | 648991111 | Osadenie parapetných dosiek z plastických a poloplast., hmôt, š. do 350 mm | m | 84
3 |  | 5624900360 | Plastový parapet vnútorný rš 320 mm s/1, s/2 | m | 84
|  | 99 | Presun hmôt HSV
4 | PK | 999281111 | Presun hmôt pre opravy a údržbu objektov vrátane vonkajších plášťov výšky do 25 m | t | 11.104
|  | 9 | Ostatné konštrukcie a práce-búranie
5 | PK | 953945111 | Rohová lišta pre vnútorné ostiene | m | 185.76
6 | 013 | 968061112 | Vyvesenie alebo zavesenie dreveného okenného krídla do 1, 5 m2 | ks | 80
7 | 013 | 968061139 | Vyvesenie alebo zavesenie drev. alebo kov.krídla vrát nad 4 m2 | ks | 10
8 | 013 | 968062245 | Vybúranie drevených rámov okien jednoduchých plochy do 2 m2, -0,03600t | m2 | 3.24
9 | 013 | 968062246 | Vybúranie drevených rámov okien jednoduchých plochy do 4 m2, -0,03000t | m2 | 71.82
10 | 013 | 968062558 | Vybúranie drevených alebo kovových vrát, -0,05400t | m2 | 61.5
11 | 013 | 979011111 | Zvislá doprava sutiny a vybúraných hmôt za prvé podlažie nad alebo pod základným podlažím | t | 5.706
12 | 013 | 979081111 | Odvoz sutiny a vybúraných hmôt na skládku do 1 km | t | 5.706
13 | 013 | 979081121 | Odvoz sutiny a vybúraných hmôt na skládku za každý ďalší 1 km | t | 57.06
14 | 013 | 979082111 | Vnútrostavenisková doprava sutiny a vybúraných hmôt do 10 m | t | 5.706
15 | 013 | 979089012 | Poplatok za skladovanie - betón, tehly, dlaždice (17 01 ), ostatné | t | 5.706
|  | PSV | Práce a dodávky PSV
|  | 764 | Konštrukcie klampiarske
16 | 764 | 764410850 | Demontáž oplechovania parapetov rš od 100 do 330 mm, -0,00135t | m | 84
17 | R | 764711106 | Oplechovanie parapetov z plechu r.š. 215 mm - k/1, k/2 | m | 84
18 | 764 | 998764201 | Presun hmôt pre konštrukcie klampiarske v objektoch výšky do 6 m | %
|  | 784 | Dokončovacie práce - maľby
19 | PK | 784411301 | Pačokovanie vápenným mliekom jednonásobné jemnozrnných podkladov výšky do 3, 80 m | m2 | 46.44
20 | PK | 784452271 | Maľby z maliarskych zmesí, ručne nanášané dvojnásobné výšky do 3, 80 m | m2 | 46.44
|  | 767 | Konštrukcie doplnkové kovové
21 | 767 | 767631105 | Montáž okna plastového | bm | 185.76
22 | 611 | 6114100900 | Plastové okno štvorkrídlové 4200x900 mm - O/1 | ks | 19
23 | 611 | 6114100901 | Plastové okno dvojkrídlové 1820x890 mm - O/2 | ks | 2
24 | 767 | 767654230 | Montáž vrát posuvných, osadených do oceľovej konštrukcie, s plochou nad 9 do 13 m2 | ks | 3
25 | 553 | 5534078400 | Priemyselná dvojkrídlová brána bez pohonu, manuálne otváravá 3300x2950 mm - D/2 | ks | 1
26 | 553 | 5534078401 | Priemyselná dvojkrídlová brána bez pohonu, manuálne otváravá 3450x2950 mm - D/4 | ks | 2
27 | 767 | 767654240 | Montáž vrát posuvných, osadených do oceľovej konštrukcie, s plochou nad 13 do 20 m2 | ks | 2
28 | 553 | 5534078402 | Priemyselná dvojkrídlová brána bez pohonu, manuálne otváravá 4500x2900 mm - D/1 | ks | 1
29 | 553 | 5534078403 | Priemyselná dvojkrídlová brána bez pohonu, manuálne otváravá 4200x2970 mm - D/3 | ks | 1
30 | 767 | 998767201 | Presun hmôt pre kovové stavebné doplnkové konštrukcie v objektoch výšky do 6 m | %
Celkom